## Device
组 |  |  | 参数
序号 | 名称 | 描述 | 地址 | 类型 | 名称 | 默认值 | 上限值 | 下限值 | 属性 |  |  |  |  | 对象字典 | 参数名（中文） | 值说明（中文）
参数 属性: 物理单位 | 读写模式 | 上下限关联 | 同步模式 | 访问权限
1 | DrvSche |  | 0 | u32 | u32DrvScheme | 0 | 0 | 0 | - | 只读 | 无效 | 不允许保存，不可恢复 | Anyone |  | 驱动器方案
|  |  | 2 | u32 | u32McuSwBuildDate | 0 | 0 | 0 | - | 只读 | 仅上限 | 不允许保存，不可恢复 | Anyone |  | 软件构建日期
|  |  | 4 | u32 | u32McuSwBuildTime | 0 | 0 | 0 | - | 只读 | 仅下限 | 不允许保存，不可恢复 | Anyone |  | 软件构建时间
|  |  | 6 | u32 | u32McuSwVer | 0 | 0 | 0 | - | 只读 | 上下限 | 不允许保存，不可恢复 | Anyone |  | 固件版本号
|  |  | 8 | u16 |  | 0 | 0 | 0 | - | 只读 | 无效 | 不允许保存，不可恢复 | Anyone
|  |  | 9 | u16 | u16AxisNum | 1 | 0 | 0 | - | 只读 | 无效 | 不允许保存，不可恢复 | Anyone |  | 轴数量
|  |  | 10 | u16 | u16LedNum | 2 | 0 | 0 | - | 只读 | 无效 | 不允许保存，不可恢复 | Anyone |  | 指示灯个数
|  |  | 11 | u16 | u16KeyNum | 3 | 0 | 0 | - | 只读 | 无效 | 不允许保存，不可恢复 | Anyone |  | 按键个数
|  |  | 12 | u16 | u16ExtDiNum | 2 | 0 | 0 | - | 只读 | 无效 | 不允许保存，不可恢复 | Anyone |  | 外部数字量输入个数
|  |  | 13 | u16 | u16ExtDoNum | 0 | 0 | 0 | - | 只读 | 无效 | 不允许保存，不可恢复 | Anyone |  | 外部数字量输出个数
|  |  | 14 | u16 | u16ExtHDiNum | 0 | 0 | 0 | - | 只读 | 无效 | 不允许保存，不可恢复 | Anyone |  | 外部高速数字量输入个数
|  |  | 15 | u16 | u16ExtHDoNum | 0 | 0 | 0 | - | 只读 | 无效 | 不允许保存，不可恢复 | Anyone |  | 外部高速数字量输出个数
|  |  | 16 | u16 | u16ExtAiNum | 2 | 0 | 0 | - | 只读 | 无效 | 不允许保存，不可恢复 | Anyone |  | 外部模拟量输入个数
|  |  | 17 | u16 | u16ExtAoNum | 0 | 0 | 0 | - | 只读 | 无效 | 不允许保存，不可恢复 | Anyone |  | 外部模拟量输出个数
|  |  | 18 | u16 | u16TsNum | 1 | 0 | 0 | - | 只读 | 无效 | 不允许保存，不可恢复 | Anyone |  | 温度采样个数
|  |  | 19 | u16 |  | 0 | 0 | 0 | - | 只读 | 无效 | 不允许保存，不可恢复 | Anyone
|  |  | 20 | u32 | u32ChipDevID | 0 | 0 | 0 | - | 只读 | 无效 | 不允许保存，不可恢复 | Anyone |  | 芯片设备ID
|  |  | 22 | u32 | u32ChipRevID | 0 | 0 | 0 | - | 只读 | 无效 | 不允许保存，不可恢复 | Anyone |  | 芯片版本ID
|  |  | 24 | u32 | u32ChipUIDw0 | 0 | 0 | 0 | - | 只读 | 无效 | 不允许保存，不可恢复 | Anyone |  | 芯片96位UID
|  |  | 26 | u32 | u32ChipUIDw1 | 0 | 0 | 0 | - | 只读 | 无效 | 不允许保存，不可恢复 | Anyone |  | 芯片96位UID
|  |  | 28 | u32 | u32ChipUIDw2 | 0 | 0 | 0 | - | 只读 | 无效 | 不允许保存，不可恢复 | Anyone |  | 芯片96位UID
|  |  | 30 | u32 | u32HalVersion | 0 | 0 | 0 | - | 只读 | 无效 | 不允许保存，不可恢复 | Anyone |  | HAL库版本号
|  |  | 32 | u16 |  | 0 | 0 | 0 | - | 只读 | 无效 | 不允许保存，不可恢复 | Anyone
|  |  | 33 | u16 | u16SysPwd | 0 | 0 | U16_MAX | - | 读写 - 立即更改，立即生效 | 无效 | 不允许保存，不可恢复 | Anyone |  | 系统密码
|  |  | 34 | u16 | u16SysAccess | 0 | 0 | 2 | - | 只读 | 无效 | 不允许保存，不可恢复 | Anyone |  | 当前系统权限 | 0-Admin; 1-User; 2-Anyone;
|  |  | 35 | u16 | u16SysRst | 0 | 0 | 1 | - | 读写 - 停机更改，立即生效 | 无效 | 不允许保存，不可恢复 | Anyone |  | 系统软复位 | 上升沿触发
|  |  | 36 | u32 | u32SysRunTime | 0 | 0 | 0 | ms | 只读 | 无效 | 允许保存，可恢复 | Anyone |  | 运行时间
|  |  | 38 | u16 |  | 0 | 0 | 0 | - | 只读 | 无效 | 不允许保存，不可恢复 | Anyone
|  |  | 39 | u16 | u16MbSlvId | 1 | 1 | 247 | - | 读写 - 立即更改，重启生效 | 无效 | 允许保存，可恢复 | Anyone |  | Modbus-从站节点ID
|  |  | 40 | u32 | u32MbBaudrate | 19200 | 0 | 1000000 | - | 读写 - 立即更改，重启生效 | 无效 | 允许保存，可恢复 | Anyone |  | Modbus-从站波特率
|  |  | 42 | u16 | u16MbParity | 2 | 0 | 2 | - | 读写 - 立即更改，重启生效 | 无效 | 允许保存，可恢复 | Anyone |  | Modbus-从站检验位 | 0-无校验; 1-奇校验; 2-偶校验
|  |  | 43 | u16 | u16MbMstEndian | 0 | 0 | 1 | - | 读写 - 立即更改，立即生效 | 无效 | 允许保存，可恢复 | Anyone |  | Modbus-主站大小端 | 0-小端; 1-大端;
|  |  | 44 | u16 | u16MbDisconnTime | 5000 | 0 | U16_MAX | ms | 读写 - 立即更改，立即生效 | 无效 | 允许保存，可恢复 | Anyone |  | Modbus-通讯断开检测时间
|  |  | 45 | u16 | u16MbResponseDelay | 0 | 0 | 0 | ms | 读写 - 立即更改，立即生效 | 无效 | 允许保存，可恢复 | Anyone |  | Modbus-命令响应延时
|  |  | 46 | u16 |  | 0 | 0 | 0 | - | 只读 | 无效 | 不允许保存，不可恢复 | Anyone
|  |  | 47 | u16 | u16CopNodeId | 1 | 1 | 127 | - | 读写 - 立即更改，重启生效 | 无效 | 允许保存，可恢复 | Anyone |  | CANopen-节点ID
|  |  | 48 | u16 | u16CopBitrate | 0 | 0 | 0 | - | 读写 - 立即更改，重启生效 | 无效 | 允许保存，可恢复 | Anyone |  | CANopen-比特率
|  |  | 49 | u16 | u16PdoInhTime | 100 | 0 | 0 | ms | 读写 - 立即更改，立即生效 | 无效 | 允许保存，可恢复 | Anyone |  | CANopen-PDO禁止时间
|  |  | 50 | u16 | u16CopState | 0 | 0 | 0 | - | 只读 | 无效 | 不允许保存，不可恢复 | Anyone |  | CANopen-通信状态
|  |  | 51 | u16 |  | 0 | 0 | 0 | - | 只读 | 无效 | 不允许保存，不可恢复 | Anyone
2 |  |  | 52 | u16 | u16EcatScanPrd | 2 | 1 | 1000 | ms | 读写 - 立即更改，重启生效 | 无效 | 允许保存，可恢复 | Anyone |  | EtherCAT-通信状态
|  |  | 53 | u16 | u16EcatState | 0 | 0 | 0 | - | 只读 | 无效 | 不允许保存，不可恢复 | Anyone |  | EtherCAT-Port0错误统计
|  |  | 54 | u16 | u16EcatPort0ErrCnt | 0 | 0 | 0 | - | 只读 | 无效 | 不允许保存，不可恢复 | Anyone |  | EtherCAT-Port1错误统计
|  |  | 55 | u16 | u16EcatPort1ErrCnt | 0 | 0 | 0 | - | 只读 | 无效 | 不允许保存，不可恢复 | Anyone |  | EtherCAT-接收错误统计
|  |  | 56 | u16 | u16EcatRxErrCnt | 0 | 0 | 0 | - | 只读 | 无效 | 不允许保存，不可恢复 | Anyone |  | EtherCAT-处理单元错误统计
|  |  | 57 | u16 | u16EcatPdiErrCnt | 0 | 0 | 0 | - | 只读 | 无效 | 不允许保存，不可恢复 | Anyone
|  |  | 58 | u16 |  | 0 | 0 | 0 | - | 只读 | 无效 | 不允许保存，不可恢复 | Anyone
|  |  | 59 | u16 |  | 0 | 0 | 0 | - | 只读 | 无效 | 不允许保存，不可恢复 | Anyone
|  |  | 60 | u16 |  | 0 | 0 | 0 | - | 只读 | 无效 | 不允许保存，不可恢复 | Anyone
|  |  | 61 | u16 | u16ScopeSampPrd | 0 | 0 | 0 | - | 读写 - 立即更改，立即生效 | 无效 | 允许保存，可恢复 | Anyone |  | 数据记录采样周期设定
|  |  | 62 | u16 | u16ScopeSampPts | 0 | 0 | 0 | - | 读写 - 立即更改，立即生效 | 无效 | 允许保存，可恢复 | Anyone |  | 数据记录采样点数设定
|  |  | 63 | u16 | u16ScopeChCnt | 0 | 0 | 0 | - | 读写 - 立即更改，立即生效 | 无效 | 允许保存，可恢复 | Anyone |  | 数据记录通道数量设定
|  |  | 64 | u16 | u16ScopeChSrc00 | 0 | 0 | 0 | - | 读写 - 立即更改，立即生效 | 无效 | 允许保存，可恢复 | Anyone |  | 数据记录通道来源设定 (数据源)
|  |  | 65 | u16 | u16ScopeChSrc01 | 0 | 0 | 0 | - | 读写 - 立即更改，立即生效 | 无效 | 允许保存，可恢复 | Anyone |  | 数据记录通道来源设定 (数据源)
|  |  | 66 | u16 | u16ScopeChSrc02 | 0 | 0 | 0 | - | 读写 - 立即更改，立即生效 | 无效 | 允许保存，可恢复 | Anyone |  | 数据记录通道来源设定 (数据源)
|  |  | 67 | u16 | u16ScopeChSrc03 | 0 | 0 | 0 | - | 读写 - 立即更改，立即生效 | 无效 | 允许保存，可恢复 | Anyone |  | 数据记录通道来源设定 (数据源)
|  |  | 68 | u16 | u16ScopeChSrc04 | 0 | 0 | 0 | - | 读写 - 立即更改，立即生效 | 无效 | 允许保存，可恢复 | Anyone |  | 数据记录通道来源设定 (数据源)
|  |  | 69 | u16 | u16ScopeChSrc05 | 0 | 0 | 0 | - | 读写 - 立即更改，立即生效 | 无效 | 允许保存，可恢复 | Anyone |  | 数据记录通道来源设定 (数据源)
|  |  | 70 | u16 | u16ScopeChSrc06 | 0 | 0 | 0 | - | 读写 - 立即更改，立即生效 | 无效 | 允许保存，可恢复 | Anyone |  | 数据记录通道来源设定 (数据源)
|  |  | 71 | u16 | u16ScopeChSrc07 | 0 | 0 | 0 | - | 读写 - 立即更改，立即生效 | 无效 | 允许保存，可恢复 | Anyone |  | 数据记录通道来源设定 (数据源)
|  |  | 72 | u16 | u16ScopeChAddr00 | 0 | 0 | 0 | - | 读写 - 立即更改，立即生效 | 无效 | 允许保存，可恢复 | Anyone |  | 数据记录通道地址设定
|  |  | 73 | u16 | u16ScopeChAddr01 | 0 | 0 | 0 | - | 读写 - 立即更改，立即生效 | 无效 | 允许保存，可恢复 | Anyone |  | 数据记录通道地址设定
|  |  | 74 | u16 | u16ScopeChAddr02 | 0 | 0 | 0 | - | 读写 - 立即更改，立即生效 | 无效 | 允许保存，可恢复 | Anyone |  | 数据记录通道地址设定
|  |  | 75 | u16 | u16ScopeChAddr03 | 0 | 0 | 0 | - | 读写 - 立即更改，立即生效 | 无效 | 允许保存，可恢复 | Anyone |  | 数据记录通道地址设定
|  |  | 76 | u16 | u16ScopeChAddr04 | 0 | 0 | 0 | - | 读写 - 立即更改，立即生效 | 无效 | 允许保存，可恢复 | Anyone |  | 数据记录通道地址设定
|  |  | 77 | u16 | u16ScopeChAddr05 | 0 | 0 | 0 | - | 读写 - 立即更改，立即生效 | 无效 | 允许保存，可恢复 | Anyone |  | 数据记录通道地址设定
|  |  | 78 | u16 | u16ScopeChAddr06 | 0 | 0 | 0 | - | 读写 - 立即更改，立即生效 | 无效 | 允许保存，可恢复 | Anyone |  | 数据记录通道地址设定
|  |  | 79 | u16 | u16ScopeChAddr07 | 0 | 0 | 0 | - | 读写 - 立即更改，立即生效 | 无效 | 允许保存，可恢复 | Anyone |  | 数据记录通道地址设定
|  |  | 80 | u16 | u16ScopeSampIdx | 0 | 0 | 0 | - | 只读 | 无效 | 不允许保存，不可恢复 | Anyone |  | 当前数据记录索引
|  |  | 81 | u16 | u16ScopeSampSts | 0 | 0 | 0 | - | 只读 | 无效 | 不允许保存，不可恢复 | Anyone |  | 数据记录状态
|  |  | 82 | u16 |  | 0 | 0 | 0 | - | 只读 | 无效 | 不允许保存，不可恢复 | Anyone
|  |  | 83 | u16 |  | 0 | 0 | 0 | - | 只读 | 无效 | 不允许保存，不可恢复 | Anyone
|  |  | 84 | u16 |  | 0 | 0 | 0 | - | 只读 | 无效 | 不允许保存，不可恢复 | Anyone
|  |  | 85 | u16 |  | 0 | 0 | 0 | - | 只读 | 无效 | 不允许保存，不可恢复 | Anyone
|  |  | 86 | u16 |  | 0 | 0 | 0 | - | 只读 | 无效 | 不允许保存，不可恢复 | Anyone
|  |  | 87 | u16 |  | 0 | 0 | 0 | - | 只读 | 无效 | 不允许保存，不可恢复 | Anyone
|  |  | 88 | u16 |  | 0 | 0 | 0 | - | 只读 | 无效 | 不允许保存，不可恢复 | Anyone
|  |  | 89 | u16 |  | 0 | 0 | 0 | - | 只读 | 无效 | 不允许保存，不可恢复 | Anyone
|  |  | 90 | u16 |  | 0 | 0 | 0 | - | 只读 | 无效 | 不允许保存，不可恢复 | Anyone
|  |  | 91 | u16 |  | 0 | 0 | 0 | - | 只读 | 无效 | 不允许保存，不可恢复 | Anyone
|  |  | 92 | u16 |  | 0 | 0 | 0 | - | 只读 | 无效 | 不允许保存，不可恢复 | Anyone
|  |  | 93 | u16 |  | 0 | 0 | 0 | - | 只读 | 无效 | 不允许保存，不可恢复 | Anyone
|  |  | 94 | u16 |  | 0 | 0 | 0 | - | 只读 | 无效 | 不允许保存，不可恢复 | Anyone
|  |  | 95 | u16 |  | 0 | 0 | 0 | - | 只读 | 无效 | 不允许保存，不可恢复 | Anyone
|  |  | 96 | u16 |  | 0 | 0 | 0 | - | 只读 | 无效 | 不允许保存，不可恢复 | Anyone
|  |  | 97 | u16 |  | 0 | 0 | 0 | - | 只读 | 无效 | 不允许保存，不可恢复 | Anyone
|  |  | 98 | u16 |  | 0 | 0 | 0 | - | 只读 | 无效 | 不允许保存，不可恢复 | Anyone
|  |  | 99 | u16 |  | 0 | 0 | 0 | - | 只读 | 无效 | 不允许保存，不可恢复 | Anyone
|  |  | 100 | u16 |  | 0 | 0 | 0 | - | 只读 | 无效 | 不允许保存，不可恢复 | Anyone
|  |  | 101 | u16 |  | 0 | 0 | 0 | - | 只读 | 无效 | 不允许保存，不可恢复 | Anyone
|  |  | 102 | u16 |  | 0 | 0 | 0 | - | 只读 | 无效 | 不允许保存，不可恢复 | Anyone
|  |  | 103 | u16 |  | 0 | 0 | 0 | - | 只读 | 无效 | 不允许保存，不可恢复 | Anyone
|  |  | 104 | u16 |  | 0 | 0 | 0 | - | 只读 | 无效 | 不允许保存，不可恢复 | Anyone
|  |  | 105 | u16 |  | 0 | 0 | 0 | - | 只读 | 无效 | 不允许保存，不可恢复 | Anyone
|  |  | 106 | u16 |  | 0 | 0 | 0 | - | 只读 | 无效 | 不允许保存，不可恢复 | Anyone
|  |  | 107 | u16 |  | 0 | 0 | 0 | - | 只读 | 无效 | 不允许保存，不可恢复 | Anyone
|  |  | 108 | u16 |  | 0 | 0 | 0 | - | 只读 | 无效 | 不允许保存，不可恢复 | Anyone
|  |  | 109 | u16 |  | 0 | 0 | 0 | - | 只读 | 无效 | 不允许保存，不可恢复 | Anyone
|  |  | 110 | u16 |  | 0 | 0 | 0 | - | 只读 | 无效 | 不允许保存，不可恢复 | Anyone
|  |  | 111 | u16 |  | 0 | 0 | 0 | - | 只读 | 无效 | 不允许保存，不可恢复 | Anyone
|  |  | 112 | u16 |  | 0 | 0 | 0 | - | 只读 | 无效 | 不允许保存，不可恢复 | Anyone
|  |  | 113 | u16 |  | 0 | 0 | 0 | - | 只读 | 无效 | 不允许保存，不可恢复 | Anyone
|  |  | 114 | u16 |  | 0 | 0 | 0 | - | 只读 | 无效 | 不允许保存，不可恢复 | Anyone
|  |  | 115 | u16 |  | 0 | 0 | 0 | - | 只读 | 无效 | 不允许保存，不可恢复 | Anyone
|  |  | 116 | u16 |  | 0 | 0 | 0 | - | 只读 | 无效 | 不允许保存，不可恢复 | Anyone
|  |  | 117 | u16 |  | 0 | 0 | 0 | - | 只读 | 无效 | 不允许保存，不可恢复 | Anyone
|  |  | 118 | u16 |  | 0 | 0 | 0 | - | 只读 | 无效 | 不允许保存，不可恢复 | Anyone
|  |  | 119 | u16 |  | 0 | 0 | 0 | - | 只读 | 无效 | 不允许保存，不可恢复 | Anyone
|  |  | 120 | u16 |  | 0 | 0 | 0 | - | 只读 | 无效 | 不允许保存，不可恢复 | Anyone
|  |  | 121 | u16 |  | 0 | 0 | 0 | - | 只读 | 无效 | 不允许保存，不可恢复 | Anyone
|  |  | 122 | u16 |  | 0 | 0 | 0 | - | 只读 | 无效 | 不允许保存，不可恢复 | Anyone
|  |  | 123 | u16 |  | 0 | 0 | 0 | - | 只读 | 无效 | 不允许保存，不可恢复 | Anyone
|  |  | 124 | u16 |  | 0 | 0 | 0 | - | 只读 | 无效 | 不允许保存，不可恢复 | Anyone
|  |  | 125 | u16 |  | 0 | 0 | 0 | - | 只读 | 无效 | 不允许保存，不可恢复 | Anyone
|  |  | 126 | u16 |  | 0 | 0 | 0 | - | 只读 | 无效 | 不允许保存，不可恢复 | Anyone
|  |  | 127 | u16 |  | 0 | 0 | 0 | - | 只读 | 无效 | 不允许保存，不可恢复 | Anyone
|  |  | 128 | u16 |  | 0 | 0 | 0 | - | 只读 | 无效 | 不允许保存，不可恢复 | Anyone
|  |  | 129 | u16 |  | 0 | 0 | 0 | - | 只读 | 无效 | 不允许保存，不可恢复 | Anyone
|  |  | 130 | u16 |  | 0 | 0 | 0 | - | 只读 | 无效 | 不允许保存，不可恢复 | Anyone
|  |  | 131 | u16 |  | 0 | 0 | 0 | - | 只读 | 无效 | 不允许保存，不可恢复 | Anyone
|  |  | 132 | u16 |  | 0 | 0 | 0 | - | 只读 | 无效 | 不允许保存，不可恢复 | Anyone
|  |  | 133 | u16 |  | 0 | 0 | 0 | - | 只读 | 无效 | 不允许保存，不可恢复 | Anyone
|  |  | 134 | u16 |  | 0 | 0 | 0 | - | 只读 | 无效 | 不允许保存，不可恢复 | Anyone
|  |  | 135 | u16 |  | 0 | 0 | 0 | - | 只读 | 无效 | 不允许保存，不可恢复 | Anyone
|  |  | 136 | u16 |  | 0 | 0 | 0 | - | 只读 | 无效 | 不允许保存，不可恢复 | Anyone
|  |  | 137 | u16 |  | 0 | 0 | 0 | - | 只读 | 无效 | 不允许保存，不可恢复 | Anyone
|  |  | 138 | u16 |  | 0 | 0 | 0 | - | 只读 | 无效 | 不允许保存，不可恢复 | Anyone
|  |  | 139 | u16 |  | 0 | 0 | 0 | - | 只读 | 无效 | 不允许保存，不可恢复 | Anyone
|  |  | 140 | u16 |  | 0 | 0 | 0 | - | 只读 | 无效 | 不允许保存，不可恢复 | Anyone
|  |  | 141 | u16 |  | 0 | 0 | 0 | - | 只读 | 无效 | 不允许保存，不可恢复 | Anyone
|  |  | 142 | u16 |  | 0 | 0 | 0 | - | 只读 | 无效 | 不允许保存，不可恢复 | Anyone
|  |  | 143 | u16 |  | 0 | 0 | 0 | - | 只读 | 无效 | 不允许保存，不可恢复 | Anyone
|  |  | 144 | u16 |  | 0 | 0 | 0 | - | 只读 | 无效 | 不允许保存，不可恢复 | Anyone
|  |  | 145 | u16 |  | 0 | 0 | 0 | - | 只读 | 无效 | 不允许保存，不可恢复 | Anyone
|  |  | 146 | u16 |  | 0 | 0 | 0 | - | 只读 | 无效 | 不允许保存，不可恢复 | Anyone
|  |  | 147 | u16 | u16UmdcHwCoeff | 0 | 0 | U16_MAX | - | 读写 - 停机更改，立即生效 | 无效 | 允许保存，不可恢复 | Admin |  | 主回路电压采样系数
|  |  | 148 | u16 | u16UcdcHwCoeff | 0 | 0 | U16_MAX | - | 读写 - 停机更改，立即生效 | 无效 | 允许保存，不可恢复 | Admin |  | 控制电电压采样系数
|  |  | 149 | u16 | u16Uai0HwCoeff | 0 | 0 | U16_MAX | - | 读写 - 停机更改，立即生效 | 无效 | 允许保存，不可恢复 | Admin
|  |  | 150 | u16 | u16Uai1HwCoeff | 0 | 0 | U16_MAX | - | 读写 - 停机更改，立即生效 | 无效 | 允许保存，不可恢复 | Admin
|  |  | 151 | u16 | u16Uai2HwCoeff | 0 | 0 | U16_MAX | - | 读写 - 停机更改，立即生效 | 无效 | 允许保存，不可恢复 | Admin
|  |  | 152 | u16 | u16UTempHwCoeff | 0 | 0 | U16_MAX | - | 读写 - 停机更改，立即生效 | 无效 | 允许保存，不可恢复 | Admin
|  |  | 153 | u16 |  | 0 | 0 | 0 | - | 只读 | 无效 | 不允许保存，不可恢复 | Anyone
|  |  | 154 | u16 |  | 0 | 0 | 0 | - | 只读 | 无效 | 不允许保存，不可恢复 | Anyone
|  |  | 155 | u16 | u16DiState | 0 | 0 | U16_MAX | - | 只读 | 无效 | 不允许保存，不可恢复 | Anyone |  | DI输入端子电平状态
|  |  | 156 | u16 | u16DoState | 0 | 0 | U16_MAX | - | 只读 | 无效 | 不允许保存，不可恢复 | Anyone |  | DO输出端子电平状态
|  |  | 157 | u16 |  | 0 | 0 | 0 | - | 只读 | 无效 | 不允许保存，不可恢复 | Anyone
|  |  | 158 | s16 | s16UaiPu0 | 0 | S16_MIN | S16_MAX | Q15 | 只读 | 无效 | 不允许保存，不可恢复 | Anyone |  | AI0输入电压数字量
|  |  | 159 | s16 | s16UaiPu1 | 0 | S16_MIN | S16_MAX | Q15 | 只读 | 无效 | 不允许保存，不可恢复 | Anyone |  | AI1输入电压数字量
|  |  | 160 | s16 | s16UaiPu2 | 0 | S16_MIN | S16_MAX | Q15 | 只读 | 无效 | 不允许保存，不可恢复 | Anyone |  | AI2输入电压数字量
|  |  | 161 | u16 |  | 0 | 0 | 0 | - | 只读 | 无效 | 不允许保存，不可恢复 | Anyone
|  |  | 162 | s16 | s16UaiSi0 | 0 | S16_MIN | S16_MAX | 0.1V | 只读 | 无效 | 不允许保存，不可恢复 | Anyone |  | AI0输入电压
|  |  | 163 | s16 | s16UaiSi1 | 0 | S16_MIN | S16_MAX | 0.1V | 只读 | 无效 | 不允许保存，不可恢复 | Anyone |  | AI1输入电压
|  |  | 164 | s16 | s16UaiSi2 | 0 | S16_MIN | S16_MAX | 0.1V | 只读 | 无效 | 不允许保存，不可恢复 | Anyone |  | AI2输入电压
|  |  | 165 | u16 | u16UaoSi0 | 0 | 0 | U16_MAX | 0.1V | 只读 | 无效 | 不允许保存，不可恢复 | Anyone |  | AO0输出电压
|  |  | 166 | u16 | u16UaoSi1 | 0 | 0 | U16_MAX | 0.1V | 只读 | 无效 | 不允许保存，不可恢复 | Anyone |  | AO1输出电压
|  |  | 167 | u16 | u16UaoSi2 | 0 | 0 | U16_MAX | 0.1V | 只读 | 无效 | 不允许保存，不可恢复 | Anyone |  | AO2输出电压
|  |  | 168 | u16 |  | 0 | 0 | 0 | - | 只读 | 无效 | 不允许保存，不可恢复 | Anyone
|  |  | 169 | u16 |  | 0 | 0 | 0 | - | 只读 | 无效 | 不允许保存，不可恢复 | Anyone
|  |  | 170 | u16 | u16UmdcSi | 0 | 0 | U16_MAX | 0.1V | 只读 | 无效 | 不允许保存，不可恢复 | Anyone |  | 主回路母线电压物理值
|  |  | 171 | u16 | u16UcdcSi | 0 | 0 | U16_MAX | 0.1V | 只读 | 无效 | 不允许保存，不可恢复 | Anyone |  | 控制母线电压物理值
|  |  | 172 | s16 | s16TempIpmSi | 0 | S16_MIN | S16_MAX | 0.1℃ | 只读 | 无效 | 不允许保存，不可恢复 | Anyone |  | 逆变桥温度物理值
|  |  | 173 | s16 | s16TempRectSi | 0 | S16_MIN | S16_MAX | 0.1℃ | 只读 | 无效 | 不允许保存，不可恢复 | Anyone |  | 整流桥温度物理值
|  |  | 174 | u16 |  | 0 | 0 | 0 | - | 只读 | 无效 | 不允许保存，不可恢复 | Anyone
|  |  | 175 | u16 |  | 0 | 0 | 0 | - | 只读 | 无效 | 不允许保存，不可恢复 | Anyone
|  |  | 176 | u16 |  | 0 | 0 | 0 | - | 只读 | 无效 | 不允许保存，不可恢复 | Anyone
|  |  | 177 | s16 |  | 0 | 0 | 0 | - | 只读 | 无效 | 不允许保存，不可恢复 | Anyone
|  |  | 178 | u16 |  | 0 | 0 | 0 | - | 只读 | 无效 | 不允许保存，不可恢复 | Anyone
|  |  | 179 | u16 |  | 0 | 0 | 0 | - | 只读 | 无效 | 不允许保存，不可恢复 | Anyone
|  |  | 180 | u16 | u16TunerSoftVer | 22096 | 0 | 0 | - | 只读 | 无效 | 不允许保存，不可恢复 | Anyone |  | 识别码1 | P180 | 180
|  |  | 181 | u16 | u16TunerDrvType | 0x0303 | 0 | 0 | - | 只读 | 无效 | 不允许保存，不可恢复 | Anyone |  | 识别码2 | P181
|  |  | 182 | u16 |  | 0 | 0 | 0 | - | 只读 | 无效 | 不允许保存，不可恢复 | Anyone
|  |  | 183 | u16 |  | 0 | 0 | 0 | - | 只读 | 无效 | 不允许保存，不可恢复 | Anyone
|  |  | 184 | u16 |  | 0 | 0 | 0 | - | 只读 | 无效 | 不允许保存，不可恢复 | Anyone
|  |  | 185 | u16 |  | 0 | 0 | 0 | - | 只读 | 无效 | 不允许保存，不可恢复 | Anyone
|  |  | 186 | u16 |  | 0 | 0 | 0 | - | 只读 | 无效 | 不允许保存，不可恢复 | Anyone
|  |  | 187 | u16 |  | 0 | 0 | 0 | - | 只读 | 无效 | 不允许保存，不可恢复 | Anyone
|  |  | 188 | u16 |  | 0 | 0 | 0 | - | 只读 | 无效 | 不允许保存，不可恢复 | Anyone
|  |  | 189 | u16 |  | 0 | 0 | 0 | - | 只读 | 无效 | 不允许保存，不可恢复 | Anyone
|  |  | 190 | u16 |  | 0 | 0 | 0 | - | 只读 | 无效 | 不允许保存，不可恢复 | Anyone
|  |  | 191 | u16 |  | 0 | 0 | 0 | - | 只读 | 无效 | 不允许保存，不可恢复 | Anyone
|  |  | 192 | u16 |  | 0 | 0 | 0 | - | 只读 | 无效 | 不允许保存，不可恢复 | Anyone
|  |  | 193 | u16 |  | 0 | 0 | 0 | - | 只读 | 无效 | 不允许保存，不可恢复 | Anyone
|  |  | 194 | u16 |  | 0 | 0 | 0 | - | 只读 | 无效 | 不允许保存，不可恢复 | Anyone
|  |  | 195 | u16 |  | 0 | 0 | 0 | - | 只读 | 无效 | 不允许保存，不可恢复 | Anyone
|  |  | 196 | u16 |  | 0 | 0 | 0 | - | 只读 | 无效 | 不允许保存，不可恢复 | Anyone
|  |  | 197 | u16 |  | 0 | 0 | 0 | - | 只读 | 无效 | 不允许保存，不可恢复 | Anyone
|  |  | 198 | u16 |  | 0 | 0 | 0 | - | 只读 | 无效 | 不允许保存，不可恢复 | Anyone
|  |  | 199 | u16 |  | 0 | 0 | 0 | - | 只读 | 无效 | 不允许保存，不可恢复 | Anyone
|  |  | 200 | u16 |  | 0 | 0 | 0 | - | 只读 | 无效 | 不允许保存，不可恢复 | Anyone
|  |  | 201 | u16 |  | 0 | 0 | 0 | - | 只读 | 无效 | 不允许保存，不可恢复 | Anyone
|  |  | 202 | u16 |  | 0 | 0 | 0 | - | 只读 | 无效 | 不允许保存，不可恢复 | Anyone
|  |  | 203 | u16 |  | 0 | 0 | 0 | - | 只读 | 无效 | 不允许保存，不可恢复 | Anyone
|  |  | 204 | u16 |  | 0 | 0 | 0 | - | 只读 | 无效 | 不允许保存，不可恢复 | Anyone
|  |  | 205 | u16 |  | 0 | 0 | 0 | - | 只读 | 无效 | 不允许保存，不可恢复 | Anyone
|  |  | 206 | u16 | u16AlmCode01 | 0 | 0 | 0 | - | 只读 | 无效 | 允许保存，可恢复 | Anyone |  | 历史报警代码01
|  |  | 207 | u16 | u16AlmCode02 | 0 | 0 | 0 | - | 只读 | 无效 | 允许保存，可恢复 | Anyone |  | 历史报警代码02
|  |  | 208 | u16 | u16AlmCode03 | 0 | 0 | 0 | - | 只读 | 无效 | 允许保存，可恢复 | Anyone |  | 历史报警代码03
|  |  | 209 | u16 | u16AlmCode04 | 0 | 0 | 0 | - | 只读 | 无效 | 允许保存，可恢复 | Anyone |  | 历史报警代码04
|  |  | 210 | u16 | u16AlmCode05 | 0 | 0 | 0 | - | 只读 | 无效 | 允许保存，可恢复 | Anyone |  | 历史报警代码05
|  |  | 211 | u16 | u16AlmCode06 | 0 | 0 | 0 | - | 只读 | 无效 | 允许保存，可恢复 | Anyone |  | 历史报警代码06
|  |  | 212 | u16 | u16AlmCode07 | 0 | 0 | 0 | - | 只读 | 无效 | 允许保存，可恢复 | Anyone |  | 历史报警代码07
|  |  | 213 | u16 | u16AlmCode08 | 0 | 0 | 0 | - | 只读 | 无效 | 允许保存，可恢复 | Anyone |  | 历史报警代码08
|  |  | 214 | u16 | u16AlmCode09 | 0 | 0 | 0 | - | 只读 | 无效 | 允许保存，可恢复 | Anyone |  | 历史报警代码09
|  |  | 215 | u16 | u16AlmCode10 | 0 | 0 | 0 | - | 只读 | 无效 | 允许保存，可恢复 | Anyone |  | 历史报警代码10
|  |  | 216 | u16 | u16AlmCode11 | 0 | 0 | 0 | - | 只读 | 无效 | 允许保存，可恢复 | Anyone |  | 历史报警代码11
|  |  | 217 | u16 | u16AlmCode12 | 0 | 0 | 0 | - | 只读 | 无效 | 允许保存，可恢复 | Anyone |  | 历史报警代码12
|  |  | 218 | u16 | u16AlmCode13 | 0 | 0 | 0 | - | 只读 | 无效 | 允许保存，可恢复 | Anyone |  | 历史报警代码13
|  |  | 219 | u16 | u16AlmCode14 | 0 | 0 | 0 | - | 只读 | 无效 | 允许保存，可恢复 | Anyone |  | 历史报警代码14
|  |  | 220 | u16 | u16AlmCode15 | 0 | 0 | 0 | - | 只读 | 无效 | 允许保存，可恢复 | Anyone |  | 历史报警代码15
|  |  | 221 | u32 | u32AlmTime00 | 0 | 0 | 0 | - | 只读 | 无效 | 允许保存，可恢复 | Anyone |  | 历史报警时间戳00
|  |  | 223 | u32 | u32AlmTime01 | 0 | 0 | 0 | - | 只读 | 无效 | 允许保存，可恢复 | Anyone |  | 历史报警时间戳01
|  |  | 225 | u32 | u32AlmTime02 | 0 | 0 | 0 | - | 只读 | 无效 | 允许保存，可恢复 | Anyone |  | 历史报警时间戳02
|  |  | 227 | u32 | u32AlmTime03 | 0 | 0 | 0 | - | 只读 | 无效 | 允许保存，可恢复 | Anyone |  | 历史报警时间戳03
|  |  | 229 | u32 | u32AlmTime04 | 0 | 0 | 0 | - | 只读 | 无效 | 允许保存，可恢复 | Anyone |  | 历史报警时间戳04
|  |  | 231 | u32 | u32AlmTime05 | 0 | 0 | 0 | - | 只读 | 无效 | 允许保存，可恢复 | Anyone |  | 历史报警时间戳05
|  |  | 233 | u32 | u32AlmTime06 | 0 | 0 | 0 | - | 只读 | 无效 | 允许保存，可恢复 | Anyone |  | 历史报警时间戳06
|  |  | 235 | u32 | u32AlmTime07 | 0 | 0 | 0 | - | 只读 | 无效 | 允许保存，可恢复 | Anyone |  | 历史报警时间戳07
|  |  | 237 | u32 | u32AlmTime08 | 0 | 0 | 0 | - | 只读 | 无效 | 允许保存，可恢复 | Anyone |  | 历史报警时间戳08
|  |  | 239 | u32 | u32AlmTime09 | 0 | 0 | 0 | - | 只读 | 无效 | 允许保存，可恢复 | Anyone |  | 历史报警时间戳09
|  |  | 241 | u32 | u32AlmTime10 | 0 | 0 | 0 | - | 只读 | 无效 | 允许保存，可恢复 | Anyone |  | 历史报警时间戳10
|  |  | 243 | u32 | u32AlmTime11 | 0 | 0 | 0 | - | 只读 | 无效 | 允许保存，可恢复 | Anyone |  | 历史报警时间戳11
|  |  | 245 | u32 | u32AlmTime12 | 0 | 0 | 0 | - | 只读 | 无效 | 允许保存，可恢复 | Anyone |  | 历史报警时间戳12
|  |  | 247 | u32 | u32AlmTime13 | 0 | 0 | 0 | - | 只读 | 无效 | 允许保存，可恢复 | Anyone |  | 历史报警时间戳13
|  |  | 249 | u32 | u32AlmTime14 | 0 | 0 | 0 | - | 只读 | 无效 | 允许保存，可恢复 | Anyone |  | 历史报警时间戳14
|  |  | 251 | u32 | u32AlmTime15 | 0 | 0 | 0 | - | 只读 | 无效 | 允许保存，可恢复 | Anyone |  | 历史报警时间戳15
|  |  | 253 | u16 |  | 0 | 0 | 0 | - | 只读 | 无效 | 不允许保存，不可恢复 | Anyone
|  |  | 254 | u16 |  | 0 | 0 | 0 | - | 只读 | 无效 | 不允许保存，不可恢复 | Anyone
|  |  | 255 | u16 |  | 0 | 0 | 0 | - | 只读 | 无效 | 不允许保存，不可恢复 | Anyone
|  |  | 256 | u16 |  | 0 | 0 | 0 | - | 只读 | 无效 | 不允许保存，不可恢复 | Anyone
|  |  | 257 | u16 |  | 0 | 0 | 0 | - | 只读 | 无效 | 不允许保存，不可恢复 | Anyone
|  |  | 258 | u16 |  | 0 | 0 | 0 | - | 只读 | 无效 | 不允许保存，不可恢复 | Anyone
|  |  | 259 | u16 |  | 0 | 0 | 0 | - | 只读 | 无效 | 不允许保存，不可恢复 | Anyone
|  |  | 260 | u16 | u16ProbeStatus | 0 | 0 | 0 | - | 只读 | 无效 | 不允许保存，不可恢复 | Anyone |  | 探针状态
|  |  | 261 | s64 | s64ProbePosEdgePo00 | 0 | S64_MIN | S64_MAX | pulse | 只读 | 无效 | 不允许保存，不可恢复 | Anyone |  | 探针1上升沿锁存位置
|  |  | 265 | s64 | s64ProbeNegEdgePo00 | 0 | S64_MIN | S64_MAX | pulse | 只读 | 无效 | 不允许保存，不可恢复 | Anyone |  | 探针1下降沿锁存位置
|  |  | 269 | s64 | s64ProbePosEdgePo01 | 0 | S64_MIN | S64_MAX | pulse | 只读 | 无效 | 不允许保存，不可恢复 | Anyone |  | 探针2上升沿锁存位置
|  |  | 273 | s64 | s64ProbeNegEdgePo01 | 0 | S64_MIN | S64_MAX | pulse | 只读 | 无效 | 不允许保存，不可恢复 | Anyone |  | 探针2下降沿锁存位置
|  |  | 277 | s64 | s64ProbePosEdgePo02 | 0 | S64_MIN | S64_MAX | pulse | 只读 | 无效 | 不允许保存，不可恢复 | Anyone |  | 探针3上升沿锁存位置
|  |  | 281 | s64 | s64ProbeNegEdgePo02 | 0 | S64_MIN | S64_MAX | pulse | 只读 | 无效 | 不允许保存，不可恢复 | Anyone |  | 探针3下降沿锁存位置
|  |  | 285 | s64 | s64ProbePosEdgePo03 | 0 | S64_MIN | S64_MAX | pulse | 只读 | 无效 | 不允许保存，不可恢复 | Anyone |  | 探针4上升沿锁存位置
|  |  | 289 | s64 | s64ProbeNegEdgePo03 | 0 | S64_MIN | S64_MAX | pulse | 只读 | 无效 | 不允许保存，不可恢复 | Anyone |  | 探针4下降沿锁存位置
|  |  | 293 | u16 |  | 0 | 0 | 0 | - | 只读 | 无效 | 不允许保存，不可恢复 | Anyone
|  |  | 294 | u16 |  | 0 | 0 | 0 | - | 只读 | 无效 | 不允许保存，不可恢复 | Anyone
|  |  | 295 | u16 | u16PosLoopIsrTime | 0 | 0 | 0 | - | 只读 | 无效 | 不允许保存，不可恢复 | Anyone
|  |  | 296 | u16 | u16SpdLoopIsrTime | 0 | 0 | 0 | - | 只读 | 无效 | 不允许保存，不可恢复 | Anyone
|  |  | 297 | u16 | u16CurLoopIsrTime | 0 | 0 | 0 | - | 只读 | 无效 | 不允许保存，不可恢复 | Anyone
|  |  | 298 | u16 | u16LoopTick | 0 | 0 | 0 | - | 只读 | 无效 | 不允许保存，不可恢复 | Anyone
|  |  | 299 | u16 |  | 0 | 0 | 0 | - | 只读 | 无效 | 不允许保存，不可恢复 | Anyone

## Axis
组 |  |  | 参数
序号 | 名称 | 描述 | 地址 | 类型 | 名称 | 默认值 | 上限值 | 下限值 | 属性 |  |  |  |  | 对象字典 | 参数名（中文） | 值说明（中文）
参数 属性: 物理单位 | 读写模式 | 上下限关联 | 同步模式 | 访问权限
1 | DrvSche | 驱动器方案 | 300 | s16 |  | 0 | 0 | 0 | - | 只读 | 无效 | 不允许保存，不可恢复 | Anyone
|  |  | 301 | u16 | u16MotorType | 0 | 0 | U16_MAX | - | 读写 - 停机更改，立即生效 | 无效 | 允许保存，不可恢复 | Admin |  | 电机类型
|  |  | 302 | u16 | u16EncoderType | 0 | 0 | U16_MAX | - | 读写 - 停机更改，立即生效 | 无效 | 允许保存，不可恢复 | Admin |  | 编码器类型
|  |  | 303 | u16 | u16MotPolePairs | 2 | 0 | U16_MAX | - | 读写 - 停机更改，立即生效 | 无效 | 允许保存，不可恢复 | Admin |  | 电机极对数
|  |  | 304 | u16 | u16MotAccMax | 0 | 0 | U16_MAX | - | 读写 - 停机更改，立即生效 | 无效 | 允许保存，不可恢复 | Admin |  | 电机最大加速度
|  |  | 305 | u32 | u32MotInertia | 0 | 0 | U32_MAX | - | 读写 - 停机更改，立即生效 | 无效 | 允许保存，不可恢复 | Admin |  | 电机转动惯量
|  |  | 307 | u16 | u16MotStatorRes | 0 | 0 | U16_MAX | - | 读写 - 停机更改，立即生效 | 无效 | 允许保存，不可恢复 | Admin |  | 电机定子电阻
|  |  | 308 | u16 | u16MotStatorLd | 0 | 0 | U16_MAX | - | 读写 - 停机更改，立即生效 | 无效 | 允许保存，不可恢复 | Admin |  | 电机定子D轴电感
|  |  | 309 | u16 | u16MotStatorLq | 0 | 0 | U16_MAX | - | 读写 - 停机更改，立即生效 | 无效 | 允许保存，不可恢复 | Admin |  | 电机定子Q轴电感
|  |  | 310 | u16 | u16MotCurRate | 0 | 0 | U16_MAX | - | 读写 - 停机更改，立即生效 | 无效 | 允许保存，不可恢复 | Admin |  | 电机额定电流
|  |  | 311 | u16 | u16MotCurMax | 0 | 0 | U16_MAX | - | 读写 - 停机更改，立即生效 | 无效 | 允许保存，不可恢复 | Admin |  | 电机最大电流
|  |  | 312 | u16 | u16MotTrqRate | 0 | 0 | U16_MAX | - | 读写 - 停机更改，立即生效 | 无效 | 允许保存，不可恢复 | Admin |  | 电机额定转矩
|  |  | 313 | u16 | u16MotTrqMax | 0 | 0 | U16_MAX | - | 读写 - 停机更改，立即生效 | 无效 | 允许保存，不可恢复 | Admin |  | 电机最大转矩
|  |  | 314 | u16 | u16MotSpdRate | 0 | 0 | U16_MAX | - | 读写 - 停机更改，立即生效 | 无效 | 允许保存，不可恢复 | Admin |  | 电机额定转速
|  |  | 315 | u16 | u16MotSpdMax | 0 | 0 | U16_MAX | - | 读写 - 停机更改，立即生效 | 无效 | 允许保存，不可恢复 | Admin |  | 电机最大转速
|  |  | 316 | u16 | u16MotEmfCoeff | 0 | 0 | U16_MAX | - | 读写 - 停机更改，立即生效 | 无效 | 允许保存，不可恢复 | Admin |  | 电机反电动势常数
|  |  | 317 | u16 | u16MotTrqCoeff | 0 | 0 | U16_MAX | - | 读写 - 停机更改，立即生效 | 无效 | 允许保存，不可恢复 | Admin |  | 电机转矩系数
|  |  | 318 | u16 | u16MotTm | 0 | 0 | U16_MAX | - | 读写 - 停机更改，立即生效 | 无效 | 允许保存，不可恢复 | Admin |  | 电机机械时间常数
|  |  | 319 | u16 |  | 0 | 0 | 0 | - | 只读 | 无效 | 不允许保存，不可恢复 | Anyone |  | _
|  |  | 320 | u16 |  | 0 | 0 | 0 | - | 只读 | 无效 | 不允许保存，不可恢复 | Anyone |  | _
|  |  | 321 | u16 |  | 0 | 0 | 0 | - | 只读 | 无效 | 不允许保存，不可恢复 | Anyone |  | _
|  |  | 322 | u16 | u16PosLoopKp | 0 | 0 | U16_MAX | ‰ | 读写 - 立即更改，立即生效 | 无效 | 允许保存，不可恢复 | Admin |  | 位置环增益系数
|  |  | 323 | u16 | u16PosLoopKi | 0 | 0 | U16_MAX | ‰ | 读写 - 立即更改，立即生效 | 无效 | 允许保存，不可恢复 | Admin |  | 位置环积分系数
|  |  | 324 | u16 | u16PosLoopKd | 0 | 0 | U16_MAX | ‰ | 读写 - 立即更改，立即生效 | 无效 | 允许保存，不可恢复 | Admin |  | 位置环微分系数
|  |  | 325 | u16 | u16SpdLoopKp | 0 | 0 | U16_MAX | ‰ | 读写 - 立即更改，立即生效 | 无效 | 允许保存，不可恢复 | Admin |  | 速度环增益系数
|  |  | 326 | u16 | u16SpdLoopKi | 0 | 0 | U16_MAX | ‰ | 读写 - 立即更改，立即生效 | 无效 | 允许保存，不可恢复 | Admin |  | 速度环积分系数
|  |  | 327 | u16 | u16SpdLoopKd | 0 | 0 | U16_MAX | ‰ | 读写 - 立即更改，立即生效 | 无效 | 允许保存，不可恢复 | Admin |  | 速度环微分系数
|  |  | 328 | u16 | u16CurLoopIqKp | 0 | 0 | U16_MAX | ‰ | 读写 - 立即更改，立即生效 | 无效 | 允许保存，不可恢复 | Admin |  | 电流环转矩增益系数
|  |  | 329 | u16 | u16CurLoopIqKi | 0 | 0 | U16_MAX | ‰ | 读写 - 立即更改，立即生效 | 无效 | 允许保存，不可恢复 | Admin |  | 电流环转矩积分系数
|  |  | 330 | u16 | u16CurLoopIqKd | 0 | 0 | U16_MAX | ‰ | 读写 - 立即更改，立即生效 | 无效 | 允许保存，不可恢复 | Admin |  | 电流环转矩增益系数
|  |  | 331 | u16 | u16CurLoopIdKp | 0 | 0 | U16_MAX | ‰ | 读写 - 立即更改，立即生效 | 无效 | 允许保存，不可恢复 | Admin |  | 电流环磁链增益系数
|  |  | 332 | u16 | u16CurLoopIdKi | 0 | 0 | U16_MAX | ‰ | 读写 - 立即更改，立即生效 | 无效 | 允许保存，不可恢复 | Admin |  | 电流环磁链积分系数
|  |  | 333 | u16 | u16CurLoopIdKd | 0 | 0 | U16_MAX | ‰ | 读写 - 立即更改，立即生效 | 无效 | 允许保存，不可恢复 | Admin |  | 电流环磁链增益系数
|  |  | 334 | u16 |  | 0 | 0 | 0 | - | 只读 | 无效 | 不允许保存，不可恢复 | Anyone |  | _
|  |  | 335 | u16 | u16CarryFreq | 8000 | 0 | U16_MAX | Hz | 只读 | 无效 | 不允许保存，不可恢复 | Anyone |  | 载波频率
|  |  | 336 | u16 | u16CurSampType | 0 | 0 | U16_MAX | - | 只读 | 无效 | 不允许保存，不可恢复 | Anyone |  | 电流采样类型
|  |  | 337 | u16 |  | 0 | 0 | 0 | - | 只读 | 无效 | 不允许保存，不可恢复 | Anyone
|  |  | 338 | u16 |  | 0 | 0 | 0 | - | 只读 | 无效 | 不允许保存，不可恢复 | Anyone
|  |  | 339 | u16 |  | 0 | 0 | 0 | - | 只读 | 无效 | 不允许保存，不可恢复 | Anyone
|  |  | 340 | u16 |  | 0 | 0 | 0 | - | 只读 | 无效 | 不允许保存，不可恢复 | Anyone
|  |  | 341 | u16 | u16AppSel | 0 | 0 | 0 | - | 读写 - 停机更改，立即生效 | 无效 | 允许保存，可恢复 | Anyone |  | 应用选择
|  |  | 342 | u16 | u16CtrlMethod | 0 | 0 | 0 | - | 读写 - 停机更改，立即生效 | 无效 | 允许保存，可恢复 | Admin |  | 控制方法 | 0-有感矢量控制； // 1-无感矢量控制； // 2-VF速度开环控制； // 3-VF分离开环控制；
|  |  | 343 | u16 | u16CtrlMode | 0 | 0 | 0 | - | 读写 - 停机更改，立即生效 | 无效 | 允许保存，可恢复 | Anyone |  | 控制模式
|  |  | 344 | u16 | u16CtrlCmdSrc | 0 | 0 | 0 | - | 读写 - 停机更改，立即生效 | 无效 | 允许保存，可恢复 | Anyone |  | 控制命令来源
|  |  | 345 | u16 | u16PwrOnAutoRun | 0 | 0 | 0 | - | 读写 - 立即更改，立即生效 | 无效 | 允许保存，可恢复 | User |  | 上电自使能
|  |  | 346 | u16 | u16ServoOn | 0 | 0 | 0 | - | 读写 - 立即更改，立即生效 | 无效 | 不允许保存，不可恢复 | Anyone |  | 伺服使能
|  |  | 347 | u16 |  | 0 | 0 | 0 | - | 只读 | 无效 | 不允许保存，不可恢复 | Anyone
|  |  | 348 | u16 | u16DiSrc | 0 | 0 | 1 | - | 读写 - 停机更改，立即生效 | 无效 | 允许保存，可恢复 | Anyone |  | 外部或虚拟DI选择
|  |  | 349 | u16 | u16DoSrc | 0 | 0 | 1 | - | 读写 - 停机更改，立即生效 | 无效 | 允许保存，可恢复 | Anyone |  | 外部或虚拟DO选择
|  |  | 350 | u16 |  | 0 | 0 | 0 | - | 只读 | 无效 | 不允许保存，不可恢复 | Anyone
|  |  | 351 | u16 |  | 0 | 0 | 0 | - | 只读 | 无效 | 不允许保存，不可恢复 | Anyone
|  |  | 352 | u16 | u16PosLimSrc | 0 | 0 | 0 | - | 读写 - 停机更改，立即生效 | 无效 | 允许保存，可恢复 | Anyone |  | 位置指令来源 | 0-无限位； 1-数字正向和反向位置限制； 2-DI或通信位置限制信号；
|  |  | 353 | s64 | s64PosLimFwd | 0 | 0 | 0 | pulse | 读写 - 立即更改，立即生效 | 无效 | 允许保存，可恢复 | Anyone |  | 数字位置指令
|  |  | 357 | s64 | s64PosLimRev | 0 | 0 | 0 | pulse | 读写 - 立即更改，立即生效 | 无效 | 允许保存，可恢复 | Anyone |  | 位置规划模式
|  |  | 361 | u16 | u16PosLimSts | 0 | 0 | 0 | - | 只读 | 无效 | 不允许保存，不可恢复 | Anyone |  | 位置规划状态
|  |  | 362 | u16 |  | 0 | 0 | 0 | - | 只读 | 无效 | 不允许保存，不可恢复 | Anyone
|  |  | 363 | u32 | u32ElecGearNum | 0 | 0 | 0 | - | 读写 - 立即更改，立即生效 | 无效 | 允许保存，可恢复 | Anyone |  | 电子齿轮比分子
|  |  | 365 | u32 | u32ElecGearDeno | 0 | 0 | 0 | - | 读写 - 立即更改，立即生效 | 无效 | 允许保存，可恢复 | Anyone |  | 电子齿轮比分母
|  |  | 367 | u16 |  | 0 | 0 | 0 | - | 只读 | 无效 | 不允许保存，不可恢复 | Anyone
|  |  | 368 | u16 | u16EncFreqDivDir | 0 | 0 | 0 | - | 读写 - 立即更改，立即生效 | 无效 | 允许保存，可恢复 | Anyone |  | 编码器分频输出脉冲方向
|  |  | 369 | u16 | u16EncFreqDivNum | 0 | 0 | 0 | - | 读写 - 立即更改，立即生效 | 无效 | 允许保存，可恢复 | Anyone |  | 编码器分频输出分子
|  |  | 370 | u16 | u16EncFreqDivDeno | 0 | 0 | 0 | - | 读写 - 立即更改，立即生效 | 无效 | 允许保存，可恢复 | Anyone |  | 编码器分频输出分母
|  |  | 371 | u16 |  | 0 | 0 | 0 | - | 只读 | 无效 | 不允许保存，不可恢复 | Anyone
|  |  | 372 | s64 | s64PosDigRef00 | 0 | S64_MIN | S64_MAX | pulse | 读写 - 立即更改，立即生效 | 无效 | 允许保存，可恢复 | Anyone |  | 多段数字位置指令00
|  |  | 376 | s64 | s64PosDigRef01 | 0 | S64_MIN | S64_MAX | pulse | 读写 - 立即更改，立即生效 | 无效 | 允许保存，可恢复 | Anyone |  | 多段数字位置指令01
|  |  | 380 | s64 | s64PosDigRef02 | 0 | S64_MIN | S64_MAX | pulse | 读写 - 立即更改，立即生效 | 无效 | 允许保存，可恢复 | Anyone |  | 多段数字位置指令02
|  |  | 384 | s64 | s64PosDigRef03 | 0 | S64_MIN | S64_MAX | pulse | 读写 - 立即更改，立即生效 | 无效 | 允许保存，可恢复 | Anyone |  | 多段数字位置指令03
|  |  | 388 | s64 | s64PosDigRef04 | 0 | S64_MIN | S64_MAX | pulse | 读写 - 立即更改，立即生效 | 无效 | 允许保存，可恢复 | Anyone |  | 多段数字位置指令04
|  |  | 392 | s64 | s64PosDigRef05 | 0 | S64_MIN | S64_MAX | pulse | 读写 - 立即更改，立即生效 | 无效 | 允许保存，可恢复 | Anyone |  | 多段数字位置指令05
|  |  | 396 | s64 | s64PosDigRef06 | 0 | S64_MIN | S64_MAX | pulse | 读写 - 立即更改，立即生效 | 无效 | 允许保存，可恢复 | Anyone |  | 多段数字位置指令06
|  |  | 400 | s64 | s64PosDigRef07 | 0 | S64_MIN | S64_MAX | pulse | 读写 - 立即更改，立即生效 | 无效 | 允许保存，可恢复 | Anyone |  | 多段数字位置指令07
|  |  | 404 | s64 | s64PosDigRef08 | 0 | S64_MIN | S64_MAX | pulse | 读写 - 立即更改，立即生效 | 无效 | 允许保存，可恢复 | Anyone |  | 多段数字位置指令08
|  |  | 408 | s64 | s64PosDigRef09 | 0 | S64_MIN | S64_MAX | pulse | 读写 - 立即更改，立即生效 | 无效 | 允许保存，可恢复 | Anyone |  | 多段数字位置指令09
|  |  | 412 | s64 | s64PosDigRef10 | 0 | S64_MIN | S64_MAX | pulse | 读写 - 立即更改，立即生效 | 无效 | 允许保存，可恢复 | Anyone |  | 多段数字位置指令10
|  |  | 416 | s64 | s64PosDigRef11 | 0 | S64_MIN | S64_MAX | pulse | 读写 - 立即更改，立即生效 | 无效 | 允许保存，可恢复 | Anyone |  | 多段数字位置指令11
|  |  | 420 | s64 | s64PosDigRef12 | 0 | S64_MIN | S64_MAX | pulse | 读写 - 立即更改，立即生效 | 无效 | 允许保存，可恢复 | Anyone |  | 多段数字位置指令12
|  |  | 424 | s64 | s64PosDigRef13 | 0 | S64_MIN | S64_MAX | pulse | 读写 - 立即更改，立即生效 | 无效 | 允许保存，可恢复 | Anyone |  | 多段数字位置指令13
|  |  | 428 | s64 | s64PosDigRef14 | 0 | S64_MIN | S64_MAX | pulse | 读写 - 立即更改，立即生效 | 无效 | 允许保存，可恢复 | Anyone |  | 多段数字位置指令14
|  |  | 432 | s64 | s64PosDigRef15 | 0 | S64_MIN | S64_MAX | pulse | 读写 - 立即更改，立即生效 | 无效 | 允许保存，可恢复 | Anyone |  | 多段数字位置指令15
|  |  | 436 | u16 |  | 0 | 0 | 0 | - | 只读 | 无效 | 不允许保存，不可恢复 | Anyone
|  |  | 437 | u16 | u16ProbeStatus | 0 | 0 | 0 | - | 只读 | 无效 | 不允许保存，不可恢复 | Anyone |  | 探针状态
|  |  | 438 | s64 | s64ProbePosEdgePo00 | 0 | S64_MIN | S64_MAX | pulse | 只读 | 无效 | 不允许保存，不可恢复 | Anyone |  | 探针1上升沿锁存位置
|  |  | 442 | s64 | s64ProbeNegEdgePo00 | 0 | S64_MIN | S64_MAX | pulse | 只读 | 无效 | 不允许保存，不可恢复 | Anyone |  | 探针1下降沿锁存位置
|  |  | 446 | s64 | s64ProbePosEdgePo01 | 0 | S64_MIN | S64_MAX | pulse | 只读 | 无效 | 不允许保存，不可恢复 | Anyone |  | 探针2上升沿锁存位置
|  |  | 450 | s64 | s64ProbeNegEdgePo01 | 0 | S64_MIN | S64_MAX | pulse | 只读 | 无效 | 不允许保存，不可恢复 | Anyone |  | 探针2下降沿锁存位置
|  |  | 454 | s64 | s64ProbePosEdgePo02 | 0 | S64_MIN | S64_MAX | pulse | 只读 | 无效 | 不允许保存，不可恢复 | Anyone |  | 探针3上升沿锁存位置
|  |  | 458 | s64 | s64ProbeNegEdgePo02 | 0 | S64_MIN | S64_MAX | pulse | 只读 | 无效 | 不允许保存，不可恢复 | Anyone |  | 探针3下降沿锁存位置
|  |  | 462 | s64 | s64ProbePosEdgePo03 | 0 | S64_MIN | S64_MAX | pulse | 只读 | 无效 | 不允许保存，不可恢复 | Anyone |  | 探针4上升沿锁存位置
|  |  | 466 | s64 | s64ProbeNegEdgePo03 | 0 | S64_MIN | S64_MAX | pulse | 只读 | 无效 | 不允许保存，不可恢复 | Anyone |  | 探针4下降沿锁存位置
|  |  | 470 | u16 |  | 0 | 0 | 0 | - | 只读 | 无效 | 不允许保存，不可恢复 | Anyone
|  |  | 471 | u16 | u16SpdRefSrc | 0 | 0 | 1 | - | 读写 - 停机更改，立即生效 | 无效 | 允许保存，可恢复 | Anyone |  | 速度指令来源
|  |  | 472 | s32 | s32SpdDigRef | 0 | 0 | 0 | rpm | 读写 - 立即更改，立即生效 | 无效 | 允许保存，可恢复 | Anyone |  | 数字速度指令
|  |  | 474 | u16 |  | 0 | 0 | 0 | - | 只读 | 无效 | 不允许保存，不可恢复 | Anyone
|  |  | 475 | u16 | u16AccTime | 0 | 0 | 0 | ms | 读写 - 停机更改，立即生效 | 无效 | 允许保存，可恢复 | Anyone |  | 加速时间 | 加速至1000rpm所需时间
|  |  | 476 | u16 | u16DecTime | 0 | 0 | 0 | ms | 读写 - 停机更改，立即生效 | 无效 | 允许保存，可恢复 | Anyone |  | 减速时间 | 减速至1000rpm所需时间
|  |  | 477 | u16 |  | 0 | 0 | 0 | - | 只读 | 无效 | 不允许保存，不可恢复 | Anyone
|  |  | 478 | u16 | u16JogDigRef | 0 | 0 | 0 | rpm | 读写 - 立即更改，立即生效 | 无效 | 允许保存，可恢复 | Anyone |  | 点动速度指令
|  |  | 479 | u16 | u16JogAccDecTime | 0 | 0 | 0 | ms | 读写 - 立即更改，立即生效 | 无效 | 允许保存，可恢复 | Anyone |  | 点动加减速时间
|  |  | 480 | u16 |  | 0 | 0 | 0 | - | 只读 | 无效 | 不允许保存，不可恢复 | Anyone
|  |  | 481 | u16 | u16SpdLimSrc | 0 | 0 | 0 | - | 读写 - 停机更改，立即生效 | 无效 | 允许保存，可恢复 | Anyone |  | 速度限制来源 | 0-正反方向均为速度限制0； 1-正向为速度限制，反向为速度限制； 2-模拟量AI0绝对值作为正反方向速度限制；
|  |  | 482 | u16 | u16SpdLimFwd | 0 | 0 | 0 | 0.1rpm | 只读 | 无效 | 不允许保存，不可恢复 | Anyone |  | 正向速度限制
|  |  | 483 | u16 | u16SpdLimRev | 0 | 0 | 0 | 0.1rpm | 只读 | 无效 | 不允许保存，不可恢复 | Anyone |  | 反向速度限制
|  |  | 484 | u16 | u16SpdLimSts | 0 | 0 | 0 | - | 只读 | 无效 | 不允许保存，不可恢复 | Anyone |  | 速度限制状态 | 0-未触发速度限制； 1-触发正向速度限制； 2-触发反向速度限制；
|  |  | 485 | u16 |  | 0 | 0 | 0 | - | 只读 | 无效 | 不允许保存，不可恢复 | Anyone
|  |  | 486 | u16 | u16AiSpdCoeff00 | 0 | 0 | 0 | 0.1V*ms/rad | 读写 - 立即更改，立即生效 | 无效 | 允许保存，可恢复 | Anyone
|  |  | 487 | u16 | u16AiSpdCoeff01 | 0 | 0 | 0 | 0.1V*ms/rad | 读写 - 立即更改，立即生效 | 无效 | 允许保存，可恢复 | Anyone
|  |  | 488 | u16 | u16AiSpdCoeff02 | 0 | 0 | 0 | 0.1V*ms/rad | 读写 - 立即更改，立即生效 | 无效 | 允许保存，可恢复 | Anyone
|  |  | 489 | u16 |  | 0 | 0 | 0 | - | 只读 | 无效 | 不允许保存，不可恢复 | Anyone
|  |  | 490 | u16 |  | 0 | 0 | 0 | - | 只读 | 无效 | 不允许保存，不可恢复 | Anyone
|  |  | 491 | u16 |  | 0 | 0 | 0 | - | 只读 | 无效 | 不允许保存，不可恢复 | Anyone
|  |  | 492 | u16 |  | 0 | 0 | 0 | - | 只读 | 无效 | 不允许保存，不可恢复 | Anyone
|  |  | 493 | u16 |  | 0 | 0 | 0 | - | 只读 | 无效 | 不允许保存，不可恢复 | Anyone
|  |  | 494 | u16 |  | 0 | 0 | 0 | - | 只读 | 无效 | 不允许保存，不可恢复 | Anyone
|  |  | 495 | u16 |  | 0 | 0 | 0 | - | 只读 | 无效 | 不允许保存，不可恢复 | Anyone
|  |  | 496 | u16 |  | 0 | 0 | 0 | - | 只读 | 无效 | 不允许保存，不可恢复 | Anyone
|  |  | 497 | s32 | s32SpdDigRef00 | 0 | S32_MIN | S32_MAX | 0.1rpm | 读写 - 立即更改，立即生效 | 无效 | 允许保存，可恢复 | Anyone |  | 多段数字速度指令00
|  |  | 499 | s32 | s32SpdDigRef01 | 0 | S32_MIN | S32_MAX | 0.1rpm | 读写 - 立即更改，立即生效 | 无效 | 允许保存，可恢复 | Anyone |  | 多段数字速度指令01
|  |  | 501 | s32 | s32SpdDigRef02 | 0 | S32_MIN | S32_MAX | 0.1rpm | 读写 - 立即更改，立即生效 | 无效 | 允许保存，可恢复 | Anyone |  | 多段数字速度指令02
|  |  | 503 | s32 | s32SpdDigRef03 | 0 | S32_MIN | S32_MAX | 0.1rpm | 读写 - 立即更改，立即生效 | 无效 | 允许保存，可恢复 | Anyone |  | 多段数字速度指令03
|  |  | 505 | s32 | s32SpdDigRef04 | 0 | S32_MIN | S32_MAX | 0.1rpm | 读写 - 立即更改，立即生效 | 无效 | 允许保存，可恢复 | Anyone |  | 多段数字速度指令04
|  |  | 507 | s32 | s32SpdDigRef05 | 0 | S32_MIN | S32_MAX | 0.1rpm | 读写 - 立即更改，立即生效 | 无效 | 允许保存，可恢复 | Anyone |  | 多段数字速度指令05
|  |  | 509 | s32 | s32SpdDigRef06 | 0 | S32_MIN | S32_MAX | 0.1rpm | 读写 - 立即更改，立即生效 | 无效 | 允许保存，可恢复 | Anyone |  | 多段数字速度指令06
|  |  | 511 | s32 | s32SpdDigRef07 | 0 | S32_MIN | S32_MAX | 0.1rpm | 读写 - 立即更改，立即生效 | 无效 | 允许保存，可恢复 | Anyone |  | 多段数字速度指令07
|  |  | 513 | s32 | s32SpdDigRef08 | 0 | S32_MIN | S32_MAX | 0.1rpm | 读写 - 立即更改，立即生效 | 无效 | 允许保存，可恢复 | Anyone |  | 多段数字速度指令08
|  |  | 515 | s32 | s32SpdDigRef09 | 0 | S32_MIN | S32_MAX | 0.1rpm | 读写 - 立即更改，立即生效 | 无效 | 允许保存，可恢复 | Anyone |  | 多段数字速度指令09
|  |  | 517 | s32 | s32SpdDigRef10 | 0 | S32_MIN | S32_MAX | 0.1rpm | 读写 - 立即更改，立即生效 | 无效 | 允许保存，可恢复 | Anyone |  | 多段数字速度指令10
|  |  | 519 | s32 | s32SpdDigRef11 | 0 | S32_MIN | S32_MAX | 0.1rpm | 读写 - 立即更改，立即生效 | 无效 | 允许保存，可恢复 | Anyone |  | 多段数字速度指令11
|  |  | 521 | s32 | s32SpdDigRef12 | 0 | S32_MIN | S32_MAX | 0.1rpm | 读写 - 立即更改，立即生效 | 无效 | 允许保存，可恢复 | Anyone |  | 多段数字速度指令12
|  |  | 523 | s32 | s32SpdDigRef13 | 0 | S32_MIN | S32_MAX | 0.1rpm | 读写 - 立即更改，立即生效 | 无效 | 允许保存，可恢复 | Anyone |  | 多段数字速度指令13
|  |  | 525 | s32 | s32SpdDigRef14 | 0 | S32_MIN | S32_MAX | 0.1rpm | 读写 - 立即更改，立即生效 | 无效 | 允许保存，可恢复 | Anyone |  | 多段数字速度指令14
|  |  | 527 | s32 | s32SpdDigRef15 | 0 | S32_MIN | S32_MAX | 0.1rpm | 读写 - 立即更改，立即生效 | 无效 | 允许保存，可恢复 | Anyone |  | 多段数字速度指令15
|  |  | 529 | u16 | u16AccTime00 | 0 | 0 | U16_MAX | ms | 读写 - 立即更改，立即生效 | 无效 | 允许保存，可恢复 | Anyone |  | 多段加速时间00 | 加速至1000rpm所需时间
|  |  | 530 | u16 | u16AccTime01 | 0 | 0 | U16_MAX | ms | 读写 - 立即更改，立即生效 | 无效 | 允许保存，可恢复 | Anyone |  | 多段加速时间01 | 加速至1000rpm所需时间
|  |  | 531 | u16 | u16AccTime02 | 0 | 0 | U16_MAX | ms | 读写 - 立即更改，立即生效 | 无效 | 允许保存，可恢复 | Anyone |  | 多段加速时间02 | 加速至1000rpm所需时间
|  |  | 532 | u16 | u16AccTime03 | 0 | 0 | U16_MAX | ms | 读写 - 立即更改，立即生效 | 无效 | 允许保存，可恢复 | Anyone |  | 多段加速时间03 | 加速至1000rpm所需时间
|  |  | 533 | u16 | u16AccTime04 | 0 | 0 | U16_MAX | ms | 读写 - 立即更改，立即生效 | 无效 | 允许保存，可恢复 | Anyone |  | 多段加速时间04 | 加速至1000rpm所需时间
|  |  | 534 | u16 | u16AccTime05 | 0 | 0 | U16_MAX | ms | 读写 - 立即更改，立即生效 | 无效 | 允许保存，可恢复 | Anyone |  | 多段加速时间05 | 加速至1000rpm所需时间
|  |  | 535 | u16 | u16AccTime06 | 0 | 0 | U16_MAX | ms | 读写 - 立即更改，立即生效 | 无效 | 允许保存，可恢复 | Anyone |  | 多段加速时间06 | 加速至1000rpm所需时间
|  |  | 536 | u16 | u16AccTime07 | 0 | 0 | U16_MAX | ms | 读写 - 立即更改，立即生效 | 无效 | 允许保存，可恢复 | Anyone |  | 多段加速时间07 | 加速至1000rpm所需时间
|  |  | 537 | u16 | u16AccTime08 | 0 | 0 | U16_MAX | ms | 读写 - 立即更改，立即生效 | 无效 | 允许保存，可恢复 | Anyone |  | 多段加速时间08 | 加速至1000rpm所需时间
|  |  | 538 | u16 | u16AccTime09 | 0 | 0 | U16_MAX | ms | 读写 - 立即更改，立即生效 | 无效 | 允许保存，可恢复 | Anyone |  | 多段加速时间09 | 加速至1000rpm所需时间
|  |  | 539 | u16 | u16AccTime10 | 0 | 0 | U16_MAX | ms | 读写 - 立即更改，立即生效 | 无效 | 允许保存，可恢复 | Anyone |  | 多段加速时间10 | 加速至1000rpm所需时间
|  |  | 540 | u16 | u16AccTime11 | 0 | 0 | U16_MAX | ms | 读写 - 立即更改，立即生效 | 无效 | 允许保存，可恢复 | Anyone |  | 多段加速时间11 | 加速至1000rpm所需时间
|  |  | 541 | u16 | u16AccTime12 | 0 | 0 | U16_MAX | ms | 读写 - 立即更改，立即生效 | 无效 | 允许保存，可恢复 | Anyone |  | 多段加速时间12 | 加速至1000rpm所需时间
|  |  | 542 | u16 | u16AccTime13 | 0 | 0 | U16_MAX | ms | 读写 - 立即更改，立即生效 | 无效 | 允许保存，可恢复 | Anyone |  | 多段加速时间13 | 加速至1000rpm所需时间
|  |  | 543 | u16 | u16AccTime14 | 0 | 0 | U16_MAX | ms | 读写 - 立即更改，立即生效 | 无效 | 允许保存，可恢复 | Anyone |  | 多段加速时间14 | 加速至1000rpm所需时间
|  |  | 544 | u16 | u16AccTime15 | 0 | 0 | U16_MAX | ms | 读写 - 立即更改，立即生效 | 无效 | 允许保存，可恢复 | Anyone |  | 多段加速时间15 | 加速至1000rpm所需时间
|  |  | 545 | u16 | u16DecTime00 | 0 | 0 | U16_MAX | ms | 读写 - 立即更改，立即生效 | 无效 | 允许保存，可恢复 | Anyone |  | 多段减速时间00 | 减速至1000rpm所需时间
|  |  | 546 | u16 | u16DecTime01 | 0 | 0 | U16_MAX | ms | 读写 - 立即更改，立即生效 | 无效 | 允许保存，可恢复 | Anyone |  | 多段减速时间01 | 减速至1000rpm所需时间
|  |  | 547 | u16 | u16DecTime02 | 0 | 0 | U16_MAX | ms | 读写 - 立即更改，立即生效 | 无效 | 允许保存，可恢复 | Anyone |  | 多段减速时间02 | 减速至1000rpm所需时间
|  |  | 548 | u16 | u16DecTime03 | 0 | 0 | U16_MAX | ms | 读写 - 立即更改，立即生效 | 无效 | 允许保存，可恢复 | Anyone |  | 多段减速时间03 | 减速至1000rpm所需时间
|  |  | 549 | u16 | u16DecTime04 | 0 | 0 | U16_MAX | ms | 读写 - 立即更改，立即生效 | 无效 | 允许保存，可恢复 | Anyone |  | 多段减速时间04 | 减速至1000rpm所需时间
|  |  | 550 | u16 | u16DecTime05 | 0 | 0 | U16_MAX | ms | 读写 - 立即更改，立即生效 | 无效 | 允许保存，可恢复 | Anyone |  | 多段减速时间05 | 减速至1000rpm所需时间
|  |  | 551 | u16 | u16DecTime06 | 0 | 0 | U16_MAX | ms | 读写 - 立即更改，立即生效 | 无效 | 允许保存，可恢复 | Anyone |  | 多段减速时间06 | 减速至1000rpm所需时间
|  |  | 552 | u16 | u16DecTime07 | 0 | 0 | U16_MAX | ms | 读写 - 立即更改，立即生效 | 无效 | 允许保存，可恢复 | Anyone |  | 多段减速时间07 | 减速至1000rpm所需时间
|  |  | 553 | u16 | u16DecTime08 | 0 | 0 | U16_MAX | ms | 读写 - 立即更改，立即生效 | 无效 | 允许保存，可恢复 | Anyone |  | 多段减速时间08 | 减速至1000rpm所需时间
|  |  | 554 | u16 | u16DecTime09 | 0 | 0 | U16_MAX | ms | 读写 - 立即更改，立即生效 | 无效 | 允许保存，可恢复 | Anyone |  | 多段减速时间09 | 减速至1000rpm所需时间
|  |  | 555 | u16 | u16DecTime10 | 0 | 0 | U16_MAX | ms | 读写 - 立即更改，立即生效 | 无效 | 允许保存，可恢复 | Anyone |  | 多段减速时间10 | 减速至1000rpm所需时间
|  |  | 556 | u16 | u16DecTime11 | 0 | 0 | U16_MAX | ms | 读写 - 立即更改，立即生效 | 无效 | 允许保存，可恢复 | Anyone |  | 多段减速时间11 | 减速至1000rpm所需时间
|  |  | 557 | u16 | u16DecTime12 | 0 | 0 | U16_MAX | ms | 读写 - 立即更改，立即生效 | 无效 | 允许保存，可恢复 | Anyone |  | 多段减速时间12 | 减速至1000rpm所需时间
|  |  | 558 | u16 | u16DecTime13 | 0 | 0 | U16_MAX | ms | 读写 - 立即更改，立即生效 | 无效 | 允许保存，可恢复 | Anyone |  | 多段减速时间13 | 减速至1000rpm所需时间
|  |  | 559 | u16 | u16DecTime14 | 0 | 0 | U16_MAX | ms | 读写 - 立即更改，立即生效 | 无效 | 允许保存，可恢复 | Anyone |  | 多段减速时间14 | 减速至1000rpm所需时间
|  |  | 560 | u16 | u16DecTime15 | 0 | 0 | U16_MAX | ms | 读写 - 立即更改，立即生效 | 无效 | 允许保存，可恢复 | Anyone |  | 多段减速时间15 | 减速至1000rpm所需时间
|  |  | 561 | u16 |  | 0 | 0 | 0 | - | 只读 | 无效 | 不允许保存，不可恢复 | Anyone
|  |  | 562 | u16 |  | 0 | 0 | 0 | - | 只读 | 无效 | 不允许保存，不可恢复 | Anyone
|  |  | 563 | u16 |  | 0 | 0 | 0 | - | 只读 | 无效 | 不允许保存，不可恢复 | Anyone
|  |  | 564 | u16 |  | 0 | 0 | 0 | - | 只读 | 无效 | 不允许保存，不可恢复 | Anyone
|  |  | 565 | u16 |  | 0 | 0 | 0 | - | 只读 | 无效 | 不允许保存，不可恢复 | Anyone
|  |  | 566 | u16 |  | 0 | 0 | 0 | - | 只读 | 无效 | 不允许保存，不可恢复 | Anyone
|  |  | 567 | u16 |  | 0 | 0 | 0 | - | 只读 | 无效 | 不允许保存，不可恢复 | Anyone
|  |  | 568 | u16 |  | 0 | 0 | 0 | - | 只读 | 无效 | 不允许保存，不可恢复 | Anyone
|  |  | 569 | u16 |  | 0 | 0 | 0 | - | 只读 | 无效 | 不允许保存，不可恢复 | Anyone
|  |  | 570 | u16 |  | 0 | 0 | 0 | - | 只读 | 无效 | 不允许保存，不可恢复 | Anyone
|  |  | 571 | u16 |  | 0 | 0 | 0 | - | 只读 | 无效 | 不允许保存，不可恢复 | Anyone
|  |  | 572 | u16 |  | 0 | 0 | 0 | - | 只读 | 无效 | 不允许保存，不可恢复 | Anyone
|  |  | 573 | u16 |  | 0 | 0 | 0 | - | 只读 | 无效 | 不允许保存，不可恢复 | Anyone
|  |  | 574 | u16 |  | 0 | 0 | 0 | - | 只读 | 无效 | 不允许保存，不可恢复 | Anyone
|  |  | 575 | u16 |  | 0 | 0 | 0 | - | 只读 | 无效 | 不允许保存，不可恢复 | Anyone
|  |  | 576 | u16 |  | 0 | 0 | 0 | - | 只读 | 无效 | 不允许保存，不可恢复 | Anyone
|  |  | 577 | u16 |  | 0 | 0 | 0 | - | 只读 | 无效 | 不允许保存，不可恢复 | Anyone
|  |  | 578 | u16 |  | 0 | 0 | 0 | - | 只读 | 无效 | 不允许保存，不可恢复 | Anyone
|  |  | 579 | u16 |  | 0 | 0 | 0 | - | 只读 | 无效 | 不允许保存，不可恢复 | Anyone
|  |  | 580 | u16 |  | 0 | 0 | 0 | - | 只读 | 无效 | 不允许保存，不可恢复 | Anyone
|  |  | 581 | u16 |  | 0 | 0 | 0 | - | 只读 | 无效 | 不允许保存，不可恢复 | Anyone
|  |  | 582 | u16 |  | 0 | 0 | 0 | - | 只读 | 无效 | 不允许保存，不可恢复 | Anyone
|  |  | 583 | u16 |  | 0 | 0 | 0 | - | 只读 | 无效 | 不允许保存，不可恢复 | Anyone
|  |  | 584 | u16 |  | 0 | 0 | 0 | - | 只读 | 无效 | 不允许保存，不可恢复 | Anyone
|  |  | 585 | u16 |  | 0 | 0 | 0 | - | 只读 | 无效 | 不允许保存，不可恢复 | Anyone
|  |  | 586 | s16 | s16TrqDigRef00 | 0 | S16_MIN | S16_MAX | - | 读写 - 立即更改，立即生效 | 无效 | 允许保存，可恢复 | Anyone |  | 多段数字转矩指令00
|  |  | 587 | s16 | s16TrqDigRef01 | 0 | S16_MIN | S16_MAX | - | 读写 - 立即更改，立即生效 | 无效 | 允许保存，可恢复 | Anyone |  | 多段数字转矩指令01
|  |  | 588 | s16 | s16TrqDigRef02 | 0 | S16_MIN | S16_MAX | - | 读写 - 立即更改，立即生效 | 无效 | 允许保存，可恢复 | Anyone |  | 多段数字转矩指令02
|  |  | 589 | s16 | s16TrqDigRef03 | 0 | S16_MIN | S16_MAX | - | 读写 - 立即更改，立即生效 | 无效 | 允许保存，可恢复 | Anyone |  | 多段数字转矩指令03
|  |  | 590 | s16 | s16TrqDigRef04 | 0 | S16_MIN | S16_MAX | - | 读写 - 立即更改，立即生效 | 无效 | 允许保存，可恢复 | Anyone |  | 多段数字转矩指令04
|  |  | 591 | s16 | s16TrqDigRef05 | 0 | S16_MIN | S16_MAX | - | 读写 - 立即更改，立即生效 | 无效 | 允许保存，可恢复 | Anyone |  | 多段数字转矩指令05
|  |  | 592 | s16 | s16TrqDigRef06 | 0 | S16_MIN | S16_MAX | - | 读写 - 立即更改，立即生效 | 无效 | 允许保存，可恢复 | Anyone |  | 多段数字转矩指令06
|  |  | 593 | s16 | s16TrqDigRef07 | 0 | S16_MIN | S16_MAX | - | 读写 - 立即更改，立即生效 | 无效 | 允许保存，可恢复 | Anyone |  | 多段数字转矩指令07
|  |  | 594 | s16 | s16TrqDigRef08 | 0 | S16_MIN | S16_MAX | - | 读写 - 立即更改，立即生效 | 无效 | 允许保存，可恢复 | Anyone |  | 多段数字转矩指令08
|  |  | 595 | s16 | s16TrqDigRef09 | 0 | S16_MIN | S16_MAX | - | 读写 - 立即更改，立即生效 | 无效 | 允许保存，可恢复 | Anyone |  | 多段数字转矩指令09
|  |  | 596 | s16 | s16TrqDigRef10 | 0 | S16_MIN | S16_MAX | - | 读写 - 立即更改，立即生效 | 无效 | 允许保存，可恢复 | Anyone |  | 多段数字转矩指令10
|  |  | 597 | s16 | s16TrqDigRef11 | 0 | S16_MIN | S16_MAX | - | 读写 - 立即更改，立即生效 | 无效 | 允许保存，可恢复 | Anyone |  | 多段数字转矩指令11
|  |  | 598 | s16 | s16TrqDigRef12 | 0 | S16_MIN | S16_MAX | - | 读写 - 立即更改，立即生效 | 无效 | 允许保存，可恢复 | Anyone |  | 多段数字转矩指令12
|  |  | 599 | s16 | s16TrqDigRef13 | 0 | S16_MIN | S16_MAX | - | 读写 - 立即更改，立即生效 | 无效 | 允许保存，可恢复 | Anyone |  | 多段数字转矩指令13
|  |  | 600 | s16 | s16TrqDigRef14 | 0 | S16_MIN | S16_MAX | - | 读写 - 立即更改，立即生效 | 无效 | 允许保存，可恢复 | Anyone |  | 多段数字转矩指令14
|  |  | 601 | s16 | s16TrqDigRef15 | 0 | S16_MIN | S16_MAX | - | 读写 - 立即更改，立即生效 | 无效 | 允许保存，可恢复 | Anyone |  | 多段数字转矩指令15
|  |  | 602 | u16 |  | 0 | 0 | 0 | - | 只读 | 无效 | 不允许保存，不可恢复 | Anyone
|  |  | 603 | u16 |  | 0 | 0 | 0 | - | 只读 | 无效 | 不允许保存，不可恢复 | Anyone
|  |  | 604 | u16 |  | 0 | 0 | 0 | - | 只读 | 无效 | 不允许保存，不可恢复 | Anyone
|  |  | 605 | u16 |  | 0 | 0 | 0 | - | 只读 | 无效 | 不允许保存，不可恢复 | Anyone
|  |  | 606 | u16 |  | 0 | 0 | 0 | - | 只读 | 无效 | 不允许保存，不可恢复 | Anyone
|  |  | 607 | u16 |  | 0 | 0 | 0 | - | 只读 | 无效 | 不允许保存，不可恢复 | Anyone
|  |  | 608 | u16 |  | 0 | 0 | 0 | - | 只读 | 无效 | 不允许保存，不可恢复 | Anyone
|  |  | 609 | u16 |  | 0 | 0 | 0 | - | 只读 | 无效 | 不允许保存，不可恢复 | Anyone
|  |  | 610 | u16 |  | 0 | 0 | 0 | - | 只读 | 无效 | 不允许保存，不可恢复 | Anyone
|  |  | 611 | u16 |  | 0 | 0 | 0 | - | 只读 | 无效 | 不允许保存，不可恢复 | Anyone
|  |  | 612 | u16 |  | 0 | 0 | 0 | - | 只读 | 无效 | 不允许保存，不可恢复 | Anyone
|  |  | 613 | s32 | s32DrvSpdRef | 0 | 0 | 0 | 0.1rpm | 只读 | 无效 | 不允许保存，不可恢复 | Anyone |  | 驱动层速度指令
|  |  | 615 | s32 | s32DrvSpdFb | 0 | 0 | 0 | 0.1rpm | 只读 | 无效 | 不允许保存，不可恢复 | Anyone |  | 驱动层速度反馈
|  |  | 617 | u16 |  | 0 | 0 | 0 | - | 只读 | 无效 | 不允许保存，不可恢复 | Anyone
|  |  | 618 | u16 |  | 0 | 0 | 0 | - | 只读 | 无效 | 不允许保存，不可恢复 | Anyone
|  |  | 619 | u16 |  | 0 | 0 | 0 | - | 只读 | 无效 | 不允许保存，不可恢复 | Anyone
|  |  | 620 | u16 | u16ElecAngle | 0 | U16_MIN | U16_MAX | - | 只读 | 无效 | 不允许保存，不可恢复 | Anyone |  | 驱动层电角度
|  |  | 621 | u16 |  | 0 | 0 | 0 | - | 只读 | 无效 | 不允许保存，不可恢复 | Anyone
|  |  | 622 | u16 |  | 0 | 0 | 0 | - | 只读 | 无效 | 不允许保存，不可恢复 | Anyone
|  |  | 623 | u16 |  | 0 | 0 | 0 | - | 只读 | 无效 | 不允许保存，不可恢复 | Anyone
|  |  | 624 | u16 |  | 0 | 0 | 0 | - | 只读 | 无效 | 不允许保存，不可恢复 | Anyone
|  |  | 625 | s16 | s16Ud | 0 | S16_MIN | S16_MAX | - | 读写 - 立即更改，立即生效 | 无效 | 不允许保存，不可恢复 | Anyone |  | 驱动层D轴电压输出
|  |  | 626 | s16 | s16Uq | 0 | S16_MIN | S16_MAX | - | 读写 - 立即更改，立即生效 | 无效 | 不允许保存，不可恢复 | Anyone |  | 驱动层Q轴电压输出
|  |  | 627 | s16 | s16Ualpha | 0 | S16_MIN | S16_MAX | - | 只读 | 无效 | 不允许保存，不可恢复 | Anyone |  | 驱动层Alpha轴电压输出
|  |  | 628 | s16 | s16Ubeta | 0 | S16_MIN | S16_MAX | - | 只读 | 无效 | 不允许保存，不可恢复 | Anyone |  | 驱动层Beta轴电压输出
|  |  | 629 | u16 | u16Sector | 0 | 0 | 7 | - | 只读 | 无效 | 不允许保存，不可恢复 | Anyone |  | 驱动层SVPWM矢量扇区
|  |  | 630 | u16 | u16PwmaComp | 0 | 0 | 0 | - | 只读 | 无效 | 不允许保存，不可恢复 | Anyone |  | 驱动层A相PWM比较值
|  |  | 631 | u16 | u16PwmbComp | 0 | 0 | 0 | - | 只读 | 无效 | 不允许保存，不可恢复 | Anyone |  | 驱动层B相PWM比较值
|  |  | 632 | u16 | u16PwmcComp | 0 | 0 | 0 | - | 只读 | 无效 | 不允许保存，不可恢复 | Anyone |  | 驱动层C相PWM比较值
|  |  | 633 | u16 |  | 0 | 0 | 0 | - | 只读 | 无效 | 不允许保存，不可恢复 | Anyone
|  |  | 634 | u16 |  | 0 | 0 | 0 | - | 只读 | 无效 | 不允许保存，不可恢复 | Anyone
|  |  | 635 | u16 |  | 0 | 0 | 0 | - | 只读 | 无效 | 不允许保存，不可恢复 | Anyone
|  |  | 636 | u16 |  | 0 | 0 | 0 | - | 只读 | 无效 | 不允许保存，不可恢复 | Anyone
|  |  | 637 | u16 |  | 0 | 0 | 0 | - | 只读 | 无效 | 不允许保存，不可恢复 | Anyone
|  |  | 638 | u16 |  | 0 | 0 | 0 | - | 只读 | 无效 | 不允许保存，不可恢复 | Anyone
|  |  | 639 | u16 |  | 0 | 0 | 0 | - | 只读 | 无效 | 不允许保存，不可恢复 | Anyone
|  |  | 640 | s16 | s16IaFbSi | 0 | S16_MIN | S16_MAX | 0.01A | 只读 | 无效 | 不允许保存，不可恢复 | Anyone |  | A相反馈电流物理值
|  |  | 641 | s16 | s16IbFbSi | 0 | S16_MIN | S16_MAX | 0.01A | 只读 | 无效 | 不允许保存，不可恢复 | Anyone |  | B相反馈电流物理值
|  |  | 642 | s16 | s16IcFbSi | 0 | S16_MIN | S16_MAX | 0.01A | 只读 | 无效 | 不允许保存，不可恢复 | Anyone |  | C相反馈电流物理值
|  |  | 643 | u16 |  | 0 | 0 | 0 | - | 只读 | 无效 | 不允许保存，不可恢复 | Anyone
|  |  | 644 | s64 | s64UserPosRef | 0 | 0 | 0 | pulse | 只读 | 无效 | 不允许保存，不可恢复 | Anyone |  | 用户位置指令
|  |  | 648 | s64 | s64UserPosFb | 0 | 0 | 0 | pulse | 只读 | 无效 | 不允许保存，不可恢复 | Anyone |  | 用户位置反馈
|  |  | 652 | s32 | s32UserSpdRef | 0 | 0 | 0 | 0.1rpm | 只读 | 无效 | 不允许保存，不可恢复 | Anyone |  | 用户速度指令
|  |  | 654 | s32 | s32UserSpdFb | 0 | 0 | 0 | 0.1rpm | 只读 | 无效 | 不允许保存，不可恢复 | Anyone |  | 用户速度反馈
|  |  | 656 | s16 | s16UserTrqRef | 0 | 0 | 0 | ‰ | 只读 | 无效 | 不允许保存，不可恢复 | Anyone |  | 用户转矩指令
|  |  | 657 | s16 | s16UserTrqFb | 0 | 0 | 0 | ‰ | 只读 | 无效 | 不允许保存，不可恢复 | Anyone |  | 用户转矩反馈
|  |  | 658 | u16 |  | 0 | 0 | 0 | - | 只读 | 无效 | 不允许保存，不可恢复 | Anyone
|  |  | 659 | u16 |  | 0 | 0 | 0 | - | 只读 | 无效 | 不允许保存，不可恢复 | Anyone
|  |  | 660 | u16 |  | 0 | 0 | 0 | - | 只读 | 无效 | 不允许保存，不可恢复 | Anyone
|  |  | 661 | u16 |  | 0 | 0 | 0 | - | 只读 | 无效 | 不允许保存，不可恢复 | Anyone
|  |  | 662 | u16 |  | 0 | 0 | 0 | - | 只读 | 无效 | 不允许保存，不可恢复 | Anyone
|  |  | 663 | u16 |  | 0 | 0 | 0 | - | 只读 | 无效 | 不允许保存，不可恢复 | Anyone
|  |  | 664 | u16 |  | 0 | 0 | 0 | - | 只读 | 无效 | 不允许保存，不可恢复 | Anyone

## Unit
物理单位
- | 无单位
A | 安培
0.1A
0.01A
V | 伏特
0.1V
0.01V
rpm
0.1rpm
0.1kHz
Hz
0.1Hz
rad/s
m/min
0.1m/min
mm/s
℃ | 摄氏度
0.1℃ | 摄氏度
N·m | 牛·米
0.01N·m
kW | 千瓦
W | 瓦特
0.01kW
Ω | 欧姆
0.01Ω | 10mΩ
mΩ | 毫欧
mH | 毫亨
0.01mH
h | 小时
0.1h
min | 分
s | 秒
0.1s
ms | 毫秒
0.1ms
0.01ms
us | 微秒
0.1us | 微秒
ns | 纳秒
0.001kg.cm2
% | 百分比
‰ | 千分比
rpm/s
m/s2 | 米/平方秒
0.1° | 角度
rad | 弧度
r | 转
0.01r
m | 米
0.1m
cm
mm
0.1mm
0.01mm
um | 微米
pulse | 脉冲
0.1V*ms/rad
uf | 微法
Q15 | 定点数
Q31 | 定点数